## MASTER
STATION | LAT | LON | N-S Adjustment | E-W Adjustment | SEAFLOOR LAT | SEAFLOOR LON | DEPTH (m)
LD36 | 55.251 | -155.75 | 158m N | 156m W | 55.2524 | -155.7525 | 916
LA25 | 54.8912 | -155.9326 | 128m S | 528m W | 54.8901 | -155.9408 | 2576
LA28 | 54.8997 | -156.6003 | 152m S | 175m W | 54.8983 | -156.603 | 1873
LA30 | 54.6712 | -157.4154 | 165m N | 316m W | 54.6727 | -157.4203 | 1583
LA32 | 54.5002 | -157.8495 | 222m S | 173m W | 54.4983 | -157.8522 | 1632
LD43 | 53.9498 | -160.8456 | 434m N | 005m W | 53.9537 | -160.8457 | 2394
LD45 | 54.1036 | -159.8792 | 177m S | 244m E | 54.1025 | -159.8829 | 1999
LD44 | 53.834 | -159.7673 | 414m S | 399m W | 53.8302 | -159.7736 | 4663
LA34 | 54.05 | -158.5838 | 562m S | 282m W | 54.0449 | -158.5881 | 4600
LA33 | 54.1552 | -158.1007 | 270m S | 884m W | 54.1528 | -158.1143 | 4493
LA31 | 53.7998 | -158.1007 | 309 m N | 416m E | 53.8026 | -157.861 | 5292
LA29 | 54.2919 | -157.3671 | 005m S | 221m W | 54.2918 | -157.3705 | 4403
LA26 | 54.5145 | -156.2512 | 161m S | 484 m W | 54.5129 | -156.2561 | 5089
LA21 | 54.3709 | -155.0732 | 003m S | 199m W | 54.3691 | -155.0735 | 5093
LD41 | 54.5196 | -153.4093 | 261m N | 124m E | 54.5219 | -153.4074 | 4293
LA35 | 54.2504 | -158.868 | 096m S | 259m W | 54.2495 | -158.872 | 2023
LA22 | 55.2572 | -155.15 | 046m N | 186m W | 55.2576 | -155.153 | 2161
LD42 | 55.5498 | -154.6713 | 014m S | 157m W | 55.5499 | -154.6714 | 982
LD40 | 56.3056 | -152.4058 | 203m S | 271m W | 56.3037 | -152.4102 | 1100
LD38 | 55.1648 | -151.6776 | 010m N | 126m E | 55.1649 | -151.6756 | 4053
LD37 | 55.6757 | -151.0997 | 082m N | 051 m W | 55.6764 | -151.1005 | 4818
LD24 | 56.0332 | -150.2 | 009m S | 025m W | 56.0332 | -150.2004 | 4900
LA39 | 56.8826 | -150.9997 | 018m N | 086m W | 56.8827 | -151.0011 | 1644
POBS1 | 56.8833 | -151.0002 | 110m S | 267m W | 56.8824 | -151.0046 | 1641
POBS2 | 56.882 | -151.0007 | 193m S | 276m W | 56.8803 | -151.0053 | 1655

## LD36
Lat Deg | Lat Minutes | Long Degrees | Long Minutes | Latitude | Longitude | Range | Drop Point: | 55.251 | -155.75
55 | 15.076 | -155 | 44.982 | 55.2513 | -155.7497 | 941 | Depth at drop point | 935
55 | 15.305 | -155 | 44.469 | 55.2551 | -155.7412 | 1212
55 | 15.066 | -155 | 44.111 | 55.2511 | -155.7352 | 1424
55 | 14.646 | -155 | 44.251 | 55.2441 | -155.7375 | 2380 | Optimized depth | 916
55 | 14.496 | -155 | 44.866 | 55.2416 | -155.7478 | 1534 | Settle location offset (from drop point) | 158m N | 156m W
55 | 14.646 | -155 | 45.626 | 55.2441 | -155.7604 | 1412 | Settle location coordinates (aprox) | 55.2524 | -155.7525
55 | 15.082 | -155 | 46.032 | 55.2514 | -155.7672 | 1349
55 | 15.488 | -155 | 45.719 | 55.2581 | -155.762 | 1266
55 | 15.545 | -155 | 44.642 | 55.2591 | -155.744 | 1309
55 | 15.396 | -155 | 44.246 | 55.2566 | -155.7374 | 1403

## LA25
Lat Deg | Lat Minutes | Long Degrees | Long Minutes | Latitude | Longitude | Range | Drop Point: | 54.8912 | -155.9326
54 | 53.425 | 155 | 56.127 | 54.8904 | -155.9355 | 2640 | Depth at drop point | 2496
54 | 53.317 | 155 | 56.538 | 54.8886 | -155.9423 | 2640
54 | 53.189 | 155 | 57.031 | 54.8865 | -155.9505 | 2743 | Optimized depth | 2576
54 | 53.389 | 155 | 57.333 | 54.8898 | -155.9555 | 2833 | Settle location offset (from drop point) | 128m S | 528m W
54 | 54.059 | 155 | 56.978 | 54.901 | -155.9496 | 2965 | Settle location coordinates (aprox) | 54.8901 | -155.9408
54 | 54.132 | 155 | 56.814 | 54.9022 | -155.9469 | 2995
54 | 53.248 | 155 | 56.48 | 54.8875 | -155.9413 | 3061
54 | 54.299 | 155 | 56.108 | 54.905 | -155.9351 | 3114
54 | 54.263 | 155 | 55.685 | 54.9044 | -155.9281 | 3156
54 | 54.177 | 155 | 55.256 | 54.9029 | -155.9209 | 3213
54 | 53.96 | 155 | 54.893 | 54.8993 | -155.9149 | 3229
54 | 53.858 | 155 | 54.744 | 54.8976 | -155.9124 | 3258
54 | 53.491 | 155 | 54.532 | 54.8915 | -155.9089 | 3282
54 | 53.167 | 155 | 54.657 | 54.8861 | -155.911 | 3238
54 | 52.886 | 155 | 54.967 | 54.8814 | -155.9161 | 3180
54 | 52.679 | 155 | 55.593 | 54.878 | -155.9265 | 3081
54 | 52.718 | 155 | 56.416 | 54.8786 | -155.9403 | 2930
54 | 52.84 | 155 | 56.912 | 54.8807 | -155.9485 | 2805

## LA28
Lat Deg | Lat Minutes | Long Degrees | Long Minutes | Latitude | Longitude | Range | Heading | Transit or Corner? | Drop Point: | 54.8997 | -156.6003
54 | 54.101 | 156 | 36.056 | 54.9017 | -156.6009 | 1917 | 347 | C | Depth at drop point | 1853
54 | 54.409 | 156 | 36.069 | 54.9068 | -156.6011 | 2111 | 344 | C
54 | 54.433 | 156 | 36.087 | 54.9072 | -156.6014 | 2132 | 311 | C
54 | 54.44 | 156 | 36.099 | 54.9073 | -156.6017 | 2125 | 31 | C
54 | 54.434 | 156 | 36.099 | 54.9072 | -156.6017 | 2118 | 182 | C | Optimized depth | 1873
54 | 54.537 | 156 | 36.099 | 54.9089 | -156.6017 | 2115 | 215 | C | Settle location offset (from drop point) | 152m S | 175m W
54 | 54.425 | 156 | 36.099 | 54.9071 | -156.6017 | 2112 | 206 | C | Settle location coordinates (aprox) | 54.8983 | -156.603
54 | 54.341 | 156 | 35.928 | 54.9057 | -156.5988 | 2055 | 132 | C
54 | 54.147 | 156 | 35.515 | 54.9025 | -156.5919 | 2054 | 98.5 | C
54 | 54.089 | 156 | 35.297 | 54.9015 | -156.5883 | 2131 | 113 | C
54 | 54.087 | 156 | 35.29 | 54.9014 | -156.5882 | 2130 | 124.9 | C
54 | 54.023 | 156 | 35.255 | 54.9004 | -156.5876 | 2132 | 143.2 | C
54 | 54.021 | 156 | 35.261 | 54.9004 | -156.5877 | 2136 | 143.7 | C
54 | 54.021 | 156 | 35.262 | 54.9004 | -156.5877 | 2136 | 143.9 | C
54 | 53.86 | 156 | 35.266 | 54.8977 | -156.5878 | 2103 | 205 | C
54 | 53.569 | 156 | 35.773 | 54.8928 | -156.5962 | 2014 | 272 | C
54 | 53.609 | 156 | 36.038 | 54.8935 | -156.6006 | 1956 | 263.1 | C
54 | 53.614 | 156 | 36.034 | 54.8936 | -156.6006 | 1953 | 264 | C
54 | 53.621 | 156 | 36.043 | 54.8937 | -156.6007 | 1949 | 263 | C

## LA30
Lat Deg | Lat Minutes | Long Degrees | Long Minutes | Latitude | Longitude | Range | Heading | Transit or Corner? | Drop Point: | 54.6712 | -157.4154
54 | 40.28 | 157 | 24.93 | 54.6713 | -157.4155 | 1616 |  | C | Depth at drop point | 1565
54 | 40.04 | 157 | 24.902 | 54.6673 | -157.415 | 1685 |  | C
54 | 39.843 | 157 | 24.895 | 54.6641 | -157.4149 | 1886 |  | C
54 | 39.773 | 157 | 24.887 | 54.6629 | -157.4148 | 1956 | 190 | C
54 | 39.739 | 157 | 24.882 | 54.6623 | -157.4147 | 1994 | 191 | C | Optimized depth | 1583
54 | 39.725 | 157 | 24.856 | 54.6621 | -157.4143 | 2013 |  |  | Settle location offset (from drop point) | 152m S | 175m W
54 | 39.775 | 157 | 24.726 | 54.6629 | -157.4121 | 1980 |  |  | Settle location coordinates (aprox) | 54.8983 | -156.603
54 | 40.003 | 157 | 24.366 | 54.6667 | -157.4061 | 1936
54 | 40.213 | 157 | 24.101 | 54.6702 | -157.4017 | 2025
54 | 40.26 | 157 | 24.022 | 54.671 | -157.4004 | 2070
54 | 40.275 | 157 | 23.977 | 54.6713 | -157.3996 | 2079
54 | 40.35 | 157 | 24.018 | 54.6725 | -157.4003 | 2040
54 | 40.495 | 157 | 24.301 | 54.6749 | -157.405 | 1885
54 | 40.664 | 157 | 24.658 | 54.6777 | -157.411 | 1796
54 | 40.784 | 157 | 24.866 | 54.6797 | -157.4144 | 1827
54 | 40.779 | 157 | 24.97 | 54.6797 | -157.4162 | 1787
54 | 40.703 | 157 | 25.112 | 54.6784 | -157.4185 | 1710
54 | 40.529 | 157 | 25.42 | 54.6755 | -157.4237 | 1626
54 | 40.376 | 157 | 25.666 | 54.6729 | -157.4278 | 1654
54 | 40.337 | 157 | 25.735 | 54.6723 | -157.4289 | 1679

## LA32
Lat Deg | Lat Minutes | Long Degrees | Long Minutes | Latitude | Longitude | Range | Heading | Transit or Corner? | Drop Point: | 54.5002 | -157.8495
54 | 29.996 | 157 | 50.974 | 54.4999 | -157.8496 | 1639 | 257.8 | T | Depth at drop point | 1595
54 | 29.946 | 157 | 51.511 | 54.4991 | -157.8585 | 1689 | 278.3 | T
54 | 29.949 | 157 | 52.012 | 54.4992 | -157.8669 | 1897 | 358.5 | C
54 | 29.967 | 157 | 52.059 | 54.4995 | -157.8676 | 1920 | 68.5 | C
54 | 29.966 | 157 | 52.093 | 54.4994 | -157.8682 | 1933 | 91.1 | C | Optimized depth | 1632
54 | 29.958 | 157 | 52.121 | 54.4993 | -157.8687 | 1949 | 98.9 | C | Settle location offset (from drop point) | 222m S | 173m W
54 | 29.851 | 157 | 51.999 | 54.4975 | -157.8666 | 1883 | 138.2 | T | Settle location coordinates (aprox) | 54.4983 | -157.8522
54 | 29.476 | 157 | 51.391 | 54.4913 | -157.8565 | 1836 | 121.5 | T
54 | 29.415 | 157 | 51.282 | 54.4903 | -157.8547 | 1872 | 98.4 | C
54 | 29.39 | 157 | 51.234 | 54.4898 | -157.8539 | 1888 | 90 | C
54 | 29.37 | 157 | 51.195 | 54.4895 | -157.8533 | 1908 | 90.3 | C
54 | 29.356 | 157 | 51.105 | 54.4893 | -157.8518 | 1912 | 59 | C
54 | 29.557 | 157 | 50.709 | 54.4926 | -157.8451 | 1807 | 46.4 | T
54 | 29.849 | 157 | 50.15 | 54.4975 | -157.8358 | 1956 | 53.7 | T
54 | 29.922 | 157 | 49.935 | 54.4987 | -157.8322 | 2091 | 35.1 | C
54 | 29.967 | 157 | 49.885 | 54.4995 | -157.8314 | 2128 | 24.4 | C
54 | 29.986 | 157 | 49.891 | 54.4998 | -157.8315 | 2121 | 1.4 | C
54 | 30.005 | 157 | 49.916 | 54.5001 | -157.8319 | 2097 | 330.1 | C
54 | 30.183 | 157 | 50.345 | 54.5031 | -157.8391 | 1910 | 320.4 | T
54 | 30.589 | 157 | 50.843 | 54.5098 | -157.8474 | 2123 | 342.9 | T
54 | 30.632 | 157 | 50.924 | 54.5105 | -157.8487 | 2139 | 264.6 | C
54 | 30.623 | 157 | 50.998 | 54.5104 | -157.85 | 2129 | 277 | C
54 | 30.617 | 157 | 51.049 | 54.5103 | -157.8508 | 2112 | 258.9 | C
54 | 30.599 | 157 | 51.155 | 54.51 | -157.8526 | 2110 | 313.9 | C
54 | 30.624 | 157 | 51.222 | 54.5104 | -157.8537 | 2145 | 345.3 | C

## LD43
Lat Deg | Lat Minutes | Long Degrees | Long Minutes | Latitude | Longitude | Range | Heading | Transit or Corner? | Drop Point: | 53.9498 | -160.8456
53 | 56.971 | 160 | 49.632 | 53.9495 | -160.8272 | 2735 | 129.9 | T
53 | 56.972 | 160 | 49.631 | 53.9495 | -160.8272 | 2735 | 131.4 | T
53 | 57.103 | 160 | 50.816 | 53.9517 | -160.8469 | 2401 | 137 | C
53 | 57.097 | 160 | 50.815 | 53.9516 | -160.8469 | 2400 | 118.5 | T
53 | 57.399 | 160 | 50.715 | 53.9567 | -160.8452 | 2418 | 354.6 | T | Depth: 2356
53 | 57.731 | 160 | 50.791 | 53.9622 | -160.8465 | 2571 | 138.8 | C
53 | 57.755 | 160 | 50.805 | 53.9626 | -160.8467 | 2589 | 135.8 | T | Optimized depth | 2394
53 | 57.756 | 160 | 50.802 | 53.9626 | -160.8467 | 2590 | 138.4 | T | Settle location offset (from drop point) | 434m N | 005m W
53 | 57.755 | 160 | 50.808 | 53.9626 | -160.8468 | 2587 | 137.2 | C | Settle location coordinates (aprox) | 53.9537 | -160.8457
53 | 57 | 160 | 51.886 | 53.95 | -160.8648 | 2796 | 137.9 | T
53 | 57.07 | 160 | 50.872 | 53.9512 | -160.8479 | 2424 | 143.7 | T
53 | 56.709 | 160 | 51.077 | 53.9451 | -160.8513 | 2604 | 205.8 | C
53 | 56.68 | 160 | 51.124 | 53.9447 | -160.8521 | 2635 | 208.9 | T
53 | 56.603 | 160 | 51.273 | 53.9434 | -160.8545 | 2721 | 209.5 | T

## LD45
Lat Deg | Lat Minutes | Long Degrees | Long Minutes | Latitude | Longitude | Range | Heading | Transit or Corner? | Drop Point: | 54.1036 | -159.8792
54 | 6.225 | 159 | 52.639 | 54.1037 | -159.8773 | 2040 | 33.1 | T
54 | 6.359 | 159 | 52.714 | 54.106 | -159.8786 | 2049 | 283.1 | T
54 | 6.418 | 159 | 52.96 | 54.107 | -159.8827 | 2052 | 312.7 | T
54 | 6.479 | 159 | 53.117 | 54.108 | -159.8853 | 2099 | 325.6 | T
54 | 6.585 | 159 | 53.267 | 54.1097 | -159.8878 | 2188 | 322.2 | T | Depth: 2024 m
54 | 6.733 | 159 | 53.464 | 54.1122 | -159.8911 | 2340 | 30.6 | C
54 | 6.76 | 159 | 53.449 | 54.1127 | -159.8908 | 2350 | 61.8 | C | Optimized depth | 1999
54 | 6.78 | 159 | 53.37 | 54.113 | -159.8895 | 2343 | 94.1 | T | Settle location offset (from drop point) | 177m S | 244m E
54 | 6.735 | 159 | 52.973 | 54.1123 | -159.8829 | 2268 | 95.2 | T | Settle location coordinates (aprox) | 54.1025 | -159.8829
54 | 6.717 | 159 | 52.601 | 54.112 | -159.8767 | 2298 | 90.8 | T
54 | 6.71 | 159 | 52.347 | 54.1118 | -159.8724 | 2358 | 140 | C
54 | 6.571 | 159 | 52.198 | 54.1095 | -159.87 | 2406 | 155 | T
54 | 6.347 | 159 | 52.112 | 54.1058 | -159.8685 | 2146 | 158.6 | T
54 | 5.82 | 159 | 51.919 | 54.097 | -159.8653 | 2390 | 217.8 | C
54 | 5.783 | 159 | 51.971 | 54.0964 | -159.8662 | 2379 | 250.3 | T
54 | 5.758 | 159 | 52.078 | 54.096 | -159.868 | 2338 | 272.4 | T
54 | 5.779 | 159 | 52.929 | 54.0963 | -159.8821 | 2116 | 273.5 | T
54 | 5.724 | 159 | 53.228 | 54.0954 | -159.8871 | 2168 | 277.1 | T
54 | 5.725 | 159 | 53.296 | 54.0954 | -159.8883 | 2178 | 302.1 | C
54 | 5.771 | 159 | 53.4 | 54.0962 | -159.89 | 2168 | 333.9 | T

## LD44
Lat Deg | Lat Minutes | Long Degrees | Long Minutes | Latitude | Longitude | Range | Heading | Transit or Corner? | Drop Point: | 53.834 | -159.7673
53 | 49.878 | 159 | 44.079 | 53.8313 | -159.7346 | 6666 | 167 | T | Calculated location from Drop Point
53 | 49.613 | 159 | 44.212 | 53.8269 | -159.7369 | 4771 | 227.9 | C
53 | 49.602 | 159 | 44.228 | 53.8267 | -159.7371 | 5257 | 239.1 | T
53 | 49.599 | 159 | 44.232 | 53.8267 | -159.7372 | 4815 | 237.5 | C
53 | 49.596 | 159 | 44.282 | 53.8266 | -159.738 | 5148 | 237.1 | C | Depth: 4660 m
53 | 49.502 | 159 | 44.379 | 53.825 | -159.7397 | 5400 | 229.8 | T
53 | 49.315 | 159 | 44.703 | 53.8219 | -159.745 | 5115 | 239.9 | C | Optimized depth | 4663
53 | 49.066 | 159 | 45.298 | 53.8178 | -159.755 | 5018 | 274.4 | T | Settle location offset (from drop point) | 414m S | 399m W
53 | 49.053 | 159 | 45.392 | 53.8175 | -159.7565 | 5001 | 271.4 | C | Settle location coordinates (aprox) | 53.8302 | -159.7736
53 | 48.992 | 159 | 45.799 | 53.8165 | -159.7633 | 4955 | 269.1 | C
53 | 48.966 | 159 | 46.13 | 53.8161 | -159.7688 | 4933 | 303.2 | T
53 | 49.011 | 159 | 46.418 | 53.8169 | -159.7736 | 4896 | 314.2 | C
53 | 49.514 | 159 | 47.255 | 53.8252 | -159.7876 | 4788 | 324 | T
53 | 49.62 | 159 | 47.449 | 53.827 | -159.7908 | 4818 | 323.8 | C
53 | 49.729 | 159 | 47.648 | 53.8288 | -159.7941 | 4861 | 329 | C
53 | 49.979 | 159 | 47.871 | 53.833 | -159.7979 | 4940 | 8.8 | T
53 | 50.045 | 159 | 47.865 | 53.8341 | -159.7978 | 4949 | 19.5 | C
53 | 50.444 | 159 | 47.532 | 53.8407 | -159.7922 | 4962 | 37.1 | T
53 | 50.712 | 159 | 47.131 | 53.8452 | -159.7855 | 5018 | 47.7 | C
53 | 50.893 | 159 | 46.791 | 53.8482 | -159.7799 | 5094 | 42.7 | C

## LA34
Lat Deg | Lat Minutes | Long Degrees | Long Minutes | Latitude | Longitude | Range | Heading | Transit or Corner? | Drop Point: | 54.05 | -158.5838 | 54 | 2.571 | 158 | 35.503 | 54.0429 | -158.5917 | 4611 | 328.4
54 | 3.49 | 158 | 35.079 | 54.0582 | -158.5847 | 4854 | 17.6 | T |  |  |  | 54 | 2.655 | 158 | 35.631 | 54.0442 | -158.5939 | 4616 | 327.6
54 | 3.581 | 158 | 34.87 | 54.0597 | -158.5812 | 5091 | 100.3 | T
54 | 3.428 | 158 | 34.552 | 54.0571 | -158.5759 | 4860 | 133.4 | T
54 | 3.299 | 158 | 34.455 | 54.055 | -158.5743 | 4824 | 132.7 | T
54 | 3.275 | 158 | 34.437 | 54.0546 | -158.5739 | 4818 | 117.2 | T | Depth: 4617
54 | 3.229 | 158 | 34.378 | 54.0538 | -158.573 | 4814 | 122.1 | T
54 | 3.207 | 158 | 34.347 | 54.0534 | -158.5725 | 4860 | 111.4 | T | Optimized depth | 4600
54 | 2.9 | 158 | 33.946 | 54.0483 | -158.5658 | 4843 | 211.3 | C | Settle location offset (from drop point) | 562m S | 282m W
54 | 2.852 | 158 | 34.004 | 54.0475 | -158.5667 | 4814 | 231.2 | C | Settle location coordinates (aprox) | 54.0449 | -158.5881
54 | 2.82 | 158 | 34.066 | 54.047 | -158.5678 | 4794 | 235.5 | C
54 | 2.791 | 158 | 34.136 | 54.0465 | -158.5689 | 4770 | 243 | T
54 | 2.743 | 158 | 34.279 | 54.0457 | -158.5713 | 4729 | 238.1 | T
54 | 2.692 | 158 | 34.393 | 54.0449 | -158.5732 | 4701 | 231.1 | T
54 | 2.662 | 158 | 34.453 | 54.0444 | -158.5742 | 4689 | 228.4 | T
54 | 2.61 | 158 | 34.545 | 54.0435 | -158.5757 | 4674 | 221.7 | T
54 | 2.561 | 158 | 34.623 | 54.0427 | -158.5771 | 4663 | 221.8 | T
54 | 2.519 | 158 | 34.688 | 54.042 | -158.5781 | 4667 | 222.4 | T
54 | 2.48 | 158 | 34.751 | 54.0413 | -158.5792 | 4655 | 224 | T
54 | 2.427 | 158 | 34.849 | 54.0404 | -158.5808 | 4650 | 254.2 | T
54 | 2.414 | 158 | 34.895 | 54.0402 | -158.5816 | 4647 | 263.7 | T
54 | 2.403 | 158 | 34.965 | 54.0401 | -158.5828 | 4647 | 279.2
54 | 2.413 | 158 | 35.147 | 54.0402 | -158.5858 | 4632 | 307.5
54 | 2.759 | 158 | 35.786 | 54.046 | -158.5964 | 4638 | 326.1
54 | 2.905 | 158 | 35.987 | 54.0484 | -158.5998 | 4679 | 355.2
54 | 3.006 | 158 | 36.014 | 54.0501 | -158.6002 | 4702 | 15.3
54 | 3.068 | 158 | 35.992 | 54.0511 | -158.5999 | 4716 | 24.62

## LA33
Lat Deg | Lat Minutes | Long Degrees | Long Minutes | Latitude | Longitude | Range | Heading | Transit or Corner? | Drop Point: | 54.1552 | -158.1007
54 | 9.287 | 158 | 6.03 | 54.1548 | -158.1005 | 4589 | 7.4 | T
54 | 9.285 | 158 | 6.025 | 54.1547 | -158.1004 | 4592 | 355.8 | T
54 | 9.282 | 158 | 6.03 | 54.1547 | -158.1005 | 4585 | 321.9 | T
54 | 9.266 | 158 | 6.062 | 54.1544 | -158.101 | 4578 | 315.9 | T
54 | 9.254 | 158 | 6.137 | 54.1542 | -158.1023 | 4565 | 321 | T | Depth: 4478
54 | 9.262 | 158 | 6.225 | 54.1544 | -158.1037 | 4868 | 315.8 | T
54 | 9.227 | 158 | 6.397 | 54.1538 | -158.1066 | 4524 | 313.9 | T | Optimized depth | 4493
54 | 9.306 | 158 | 6.378 | 54.1551 | -158.1063 | 4500 | 315.1 | T | Settle location offset (from drop point) | 270m S | 884m W
54 | 9.303 | 158 | 6.821 | 54.1551 | -158.1137 | 4503 | 315.5 | T | Settle location coordinates (aprox) | 54.1528 | -158.1143
54 | 9.3 | 158 | 6.879 | 54.155 | -158.1147 | 4500 | 319.4 | T
54 | 9.307 | 158 | 6.984 | 54.1551 | -158.1164 | 4503 | 318 | T
54 | 9.317 | 158 | 7.152 | 54.1553 | -158.1192 | 4514 | 322.7 | T
54 | 9.335 | 158 | 7.341 | 54.1556 | -158.1224 | 4539 | 317.4 | T
54 | 9.341 | 158 | 7.463 | 54.1557 | -158.1244 | 4554 | 317.1 | T
54 | 9.338 | 158 | 7.549 | 54.1556 | -158.1258 | 4568 | 318.9 | T
54 | 9.331 | 158 | 7.639 | 54.1555 | -158.1273 | 4589 | 318.8 | T
54 | 9.344 | 158 | 7.831 | 54.1557 | -158.1305 | 4628 | 18.7 | C
54 | 9.821 | 158 | 6.625 | 54.1637 | -158.1104 | 4803 | 46.4 | T
54 | 10.02 | 158 | 6.039 | 54.167 | -158.1007 | 4794 | 157.5
54 | 9.974 | 158 | 6.053 | 54.1662 | -158.1009 | 4763 | 187.5
54 | 9.818 | 158 | 6.115 | 54.1636 | -158.1019 | 4685 | 165.9
54 | 9.566 | 158 | 6.116 | 54.1594 | -158.1019 | 4605 | 156
54 | 9.39 | 158 | 6.094 | 54.1565 | -158.1016 | 4580 | 155
54 | 9.331 | 158 | 6.09 | 54.1555 | -158.1015 | 4581 | 156.6
54 | 9.26 | 158 | 6.087 | 54.1543 | -158.1014 | 4579 | 156.4
54 | 9.158 | 158 | 6.076 | 54.1526 | -158.1013 | 4584 | 155.6
54 | 9.002 | 158 | 6.064 | 54.15 | -158.1011 | 4611 | 155
54 | 8.922 | 158 | 6.063 | 54.1487 | -158.101 | 4626 | 155.8
54 | 8.743 | 158 | 6.05 | 54.1457 | -158.1008 | 4689 | 156.3
54 | 8.595 | 158 | 6.036 | 54.1433 | -158.1006 | 4755 | 156

## LA31
Lat Deg | Lat Minutes | Long Degrees | Long Minutes | Latitude | Longitude | Range | Heading | Transit or Corner? | Drop Point: | 53.7998 | -157.8674
53 | 47.989 | 157 | 51.943 | 53.7998 | -157.8657 | 5311 | 331.5 | T | Calculated location from Drop Point
53 | 48.11 | 157 | 52.062 | 53.8018 | -157.8677 | 5313 | 299.1 | T
53 | 48.009 | 157 | 52.951 | 53.8002 | -157.8825 | 5486 | 261.5 | C
53 | 47.386 | 157 | 52.16 | 53.7898 | -157.8693 | 5509 | 102.3 | C
53 | 47.371 | 157 | 52.121 | 53.7895 | -157.8687 | 5510 | 62.3 | C | Depth: 5316
53 | 47.362 | 157 | 52.094 | 53.7894 | -157.8682 | 5507 | 36.7 | T | Optimized depth | 5292
53 | 47.344 | 157 | 52.01 | 53.7891 | -157.8668 | 5511 | 22 | T | Settle location offset (from drop point) | 309 m N | 416 m E
53 | 47.48 | 157 | 51.9 | 53.7913 | -157.865 | 5443 | 355.2 | C | Settle location coordinates (aprox) | 53.8026 | -157.861
53 | 47.663 | 157 | 51.919 | 53.7944 | -157.8653 | 5377 | 352 | C
53 | 48.654 | 157 | 51.923 | 53.8109 | -157.8654 | 5380 | 178.2 | C
53 | 48.648 | 157 | 51.908 | 53.8108 | -157.865 | 5376 | 181.2 | T
53 | 48.641 | 157 | 51.898 | 53.8107 | -157.863 | 5374 | 179.2 | T
53 | 48.536 | 157 | 51.779 | 53.8089 | -157.8491 | 5342 | 130.9 | C
53 | 48.092 | 157 | 50.943 | 53.8015 | -157.8485 | 5361 | 174.8 | C
53 | 48.046 | 157 | 50.911 | 53.8005 | -157.8483 | 5362 | 257.7 | C
53 | 48.028 | 157 | 50.9 | 53.8002 | -157.8483 | 5365 | 282.9 | T
53 | 48.009 | 157 | 50.895 | 53.8002 | -157.8483 | 5367 | 313.3 | T
|  |  |  | 0 | 0
|  |  |  | 0 | 0
|  |  |  | 0 | 0
|  |  |  | 0 | 0
|  |  |  | 0 | 0
|  |  |  | 0 | 0
|  |  |  | 0 | 0
|  |  |  | 0 | 0
|  |  |  | 0 | 0
|  |  |  | 0 | 0
|  |  |  | 0 | 0
|  |  |  | 0 | 0
|  |  |  | 0 | 0
|  |  |  | 0 | 0
|  |  |  | 0 | 0
|  |  |  | 0 | 0

## LA29
Lat Deg | Lat Minutes | Long Degrees | Long Minutes | Latitude | Longitude | Range | Heading | Transit or Corner? | Drop Point: | 54.2919 | -157.3671
54 | 17.476 | 157 | 22.086 | 54.2913 | -157.3681 | 4406 | 298.2 | T | Calculated location from Drop Point
54 | 17.469 | 157 | 22.491 | 54.2912 | -157.3749 | 4413 | 293.3 | T
54 | 17.471 | 157 | 22.762 | 54.2912 | -157.3794 | 4443 | 293.9 | C
54 | 17.512 | 157 | 23.068 | 54.2919 | -157.3794 | 4497 | 12.3 | C
54 | 17.654 | 157 | 22.735 | 54.2942 | -157.3845 | 4447 | 37.4 | C | Depth: 4411
54 | 18.136 | 157 | 21.892 | 54.3023 | -157.3789 | 4583 | 333.8 | T | Optimized depth | 4403
54 | 18.126 | 157 | 21.898 | 54.3021 | -157.3649 | 4569 | 253.3 | T | Settle location offset (from drop point) | 005m S | 221m W
54 | 17.941 | 157 | 22.086 | 54.299 | -157.365 | 4482 | 204 | C | Settle location coordinates (aprox) | 54.2918 | -157.3705
54 | 17.634 | 157 | 22.085 | 54.2939 | -157.3681 | 4412 | 175.9 | C
54 | 17.207 | 157 | 22.009 | 54.2868 | -157.3681 | 4443 | 183.4 | C
54 | 17.01 | 157 | 21.972 | 54.2835 | -157.3662 | 4503 | 219.6 | T
54 | 16.99 | 157 | 21.966 | 54.2829 | -157.3661 | 4509 | 233.8 | T
54 | 16.971 | 157 | 21.96 | 54.2871 | -157.366 | 4515 | 253 | C
54 | 17.229 | 157 | 21.397 | 54.2903 | -157.3566 | 4523 | 38.6 | C
54 | 17.419 | 157 | 21.013 | 54.2908 | -157.3502 | 4599 | 13.8 | C
54 | 17.439 | 157 | 20.98 | 54.2906 | -157.3497 | 4608 | 357.5 | T
54 | 17.447 | 157 | 20.962 | 54.2908 | -157.3494 | 4611 | 344.6 | T

## LA26
Lat Deg | Lat Minutes | Long Degrees | Long Minutes | Latitude | Longitude | Range | Heading | Transit or Corner? | Drop Point: | 54.5145 | -156.2512
54 | 30.887 | 156 | 14.742 | 54.5148 | -156.2457 | 5160 | 325.7 | T
54 | 30.931 | 156 | 14.763 | 54.5155 | -156.246 | 5157 | 326.3 | T
54 | 31.041 | 156 | 15.021 | 54.5174 | -156.2503 | 5140 | 267.7 | T
54 | 30.998 | 156 | 15.79 | 54.5166 | -156.2632 | 5115 | 277.8 | T
54 | 30.878 | 156 | 16.272 | 54.5146 | -156.2712 | 5157 | 275.1 | T | Depth | 5103
54 | 30.926 | 156 | 16.941 | 54.5154 | -156.2824 | 5323 | 291.2 | C | Optimized depth | 5089
54 | 30.588 | 156 | 16.34 | 54.5098 | -156.2723 | 5184 | 146.6 | T | Settle location offset (from drop point) | 161m S | 484 m W
54 | 30.423 | 156 | 16.191 | 54.507 | -156.2698 | 5182 | 160.6 | T | Settle location coordinates (aprox) | 54.5129 | -156.2561
54 | 30.176 | 156 | 16.047 | 54.5029 | -156.2674 | 5243 | 143.5 | T
54 | 29.976 | 156 | 15.993 | 54.4996 | -156.2665 | 5327 | 243.7 | T
54 | 30.735 | 156 | 16.218 | 54.5123 | -156.2703 | 5148 | 352.1 | T
54 | 30.876 | 156 | 16.243 | 54.5146 | -156.2707 | 5149 | 2.2 | T
54 | 30.916 | 156 | 16.231 | 54.5153 | -156.2705 | 5151 | 359.7
54 | 31.587 | 156 | 16.184 | 54.5264 | -156.2697 | 5354 | 354.7
54 | 31.452 | 156 | 15.967 | 54.5242 | -156.2661 | 5261 | 188.9
54 | 31.382 | 156 | 15.984 | 54.523 | -156.2664 | 5234 | 186.2
54 | 32.343 | 156 | 15.992 | 54.5391 | -156.2665 | 5217 | 182.8
54 | 31.258 | 156 | 15.994 | 54.521 | -156.2666 | 5187 | 177.8

## LA21
Lat Deg | Lat Minutes | Long Degrees | Long Minutes | Latitude | Longitude | Range | Heading | Transit or Corner? | Drop Point: | 54.3709 | -155.0732
54 | 22.317 | 155 | 4.742 | 54.3719 | -155.079 | 5126 | 275 | T
54 | 22.371 | 155 | 4.788 | 54.3728 | -155.0798 | 5129 | 274.3 | T
54 | 22.368 | 155 | 4.837 | 54.3728 | -155.0806 | 5132 | 277.1 | T
54 | 22.369 | 155 | 4.892 | 54.3728 | -155.0815 | 5139 | 276.3 | T
54 | 22.649 | 155 | 4.622 | 54.3775 | -155.077 | 5184 | 34.3 | T | Depth | 5111
54 | 22.691 | 155 | 4.567 | 54.3782 | -155.0761 | 5197 | 33 | C | Optimized depth | 5093
54 | 22.781 | 155 | 4.451 | 54.3797 | -155.0742 | 5227 | 34 | T | Settle location offset (from drop point) |  | 003m S | 199m W
54 | 22.803 | 155 | 4.423 | 54.38 | -155.0737 | 5238 | 35.8 | T | Settle location coordinates (aprox) |  | 54.3691 | -155.0735
54 | 22.824 | 155 | 4.392 | 54.3804 | -155.0732 | 5246 | 34.8 | T
54 | 22.608 | 155 | 4.994 | 54.3768 | -155.0832 | 5160 | 117.6 | T
54 | 22.269 | 155 | 4.279 | 54.3712 | -155.0713 | 5097 | 181.5 | T
54 | 22.225 | 155 | 4.282 | 54.3704 | -155.0714 | 5095 | 181.2 | T
54 | 22.144 | 155 | 4.285 | 54.3691 | -155.0714 | 5094 | 180.4 | C
54 | 22.027 | 155 | 4.285 | 54.3671 | -155.0714 | 5100 | 180.8 | C
54 | 21.952 | 155 | 4.289 | 54.3659 | -155.0715 | 5108 | 180.3 | C
54 | 21.888 | 155 | 4.292 | 54.3648 | -155.0715 | 5117 | 180.7 | T
54 | 21.708 | 155 | 4.298 | 54.3618 | -155.0716 | 5163 | 179.8 | T
54 | 21.651 | 155 | 4.289 | 54.3608 | -155.0715 | 5178 | 77.4 | T
54 | 21.84 | 155 | 3.905 | 54.364 | -155.0651 | 5153 | 43.6 | T
54 | 22.117 | 155 | 3.425 | 54.3686 | -155.0571 | 5202 | 42.3 | C
54 | 22.221 | 155 | 3.325 | 54.3704 | -155.0554 | 5249 | 45.7 | C
54 | 22.235 | 155 | 3.209 | 54.3706 | -155.0535 | 5256 | 44.4 | C
54 | 22.25 | 155 | 3.179 | 54.3708 | -155.053 | 5264 | 39.7 | T

## LD41
Lat Deg | Lat Minutes | Long Degrees | Long Minutes | Latitude | Longitude | Range | Heading | Transit or Corner? | Drop Point: | 54.5196 | -153.4093
54 | 31.144 | 153 | 24.566 | 54.5191 | -153.4094 | 4305 | 333.2 | T
54 | 31.023 | 153 | 24.538 | 54.517 | -153.409 | 4329 | 184 | T
54 | 30.723 | 153 | 24.548 | 54.5121 | -153.4091 | 4440 | 183.9 | T
54 | 30.449 | 153 | 24.537 | 54.5075 | -153.409 | 4588 | 267.9 | C
54 | 30.438 | 153 | 24.562 | 54.5073 | -153.4094 | 4590 | 314.6 | C | Depth | 4284
54 | 30.468 | 153 | 24.619 | 54.5078 | -153.4103 | 4575 | 318.1 | C | Optimized depth | 4293
54 | 30.622 | 153 | 24.856 | 54.5104 | -153.4143 | 4504 | 317.7 | T | Settle location offset (from drop point) | 261m N | 124m E
54 | 30.75 | 153 | 25.093 | 54.5125 | -153.4182 | 4461 | 317.1 | T | Settle location coordinates (aprox) | 54.5219 | -153.4074
54 | 30.945 | 153 | 25.328 | 54.5157 | -153.4221 | 4454 | 317.7 | T
54 | 31.178 | 153 | 25.637 | 54.5196 | -153.4273 | 4493 | 330.1 | T
54 | 31.254 | 153 | 25.703 | 54.5209 | -153.4284 | 4506 | 8.2 | C
54 | 31.292 | 153 | 25.682 | 54.5215 | -153.428 | 4493 | 46.2 | C
54 | 31.337 | 153 | 25.596 | 54.5223 | -153.4266 | 4468 | 44.6 | T
54 | 31.496 | 153 | 25.294 | 54.5249 | -153.4216 | 4404 | 46 | T
54 | 31.707 | 153 | 24.9 | 54.5284 | -153.415 | 4382 | 46.5 | T
54 | 31.748 | 153 | 24.809 | 54.5291 | -153.4135 | 4385 | 61.6 | T
54 | 31.817 | 153 | 24.583 | 54.5303 | -153.4097 | 4398 | 42.1 | C
54 | 31.858 | 153 | 24.527 | 54.531 | -153.4088 | 4416 | 359.4 | C
54 | 31.705 | 153 | 24.165 | 54.5284 | -153.4027 | 4361 | 144.1 | T
54 | 31.639 | 153 | 24.089 | 54.5273 | -153.4015 | 4348 | 144.5 | T
54 | 31.536 | 153 | 23.976 | 54.5256 | -153.3996 | 4340 | 144.2 | T
54 | 31.443 | 153 | 23.87 | 54.5241 | -153.3978 | 4343 | 145.2 | T
54 | 31.358 | 153 | 23.774 | 54.5226 | -153.3962 | 4357 | 145.3 | T
54 | 31.264 | 153 | 23.672 | 54.5211 | -153.3945 | 4375 | 144.4 | T
54 | 31.118 | 153 | 23.512 | 54.5186 | -153.3919 | 4426 | 148.8 | T

## LA35
Lat Deg | Lat Minutes | Long Degrees | Long Minutes | Latitude | Longitude | Range | Heading | Transit or Corner? | Drop Point: | 54.2504 | -158.868
54 | 15.013 | 158 | 52.051 | 54.2502 | -158.8675 | 2034 | 226.5 | T
54 | 14.96 | 158 | 52.19 | 54.2493 | -158.8698 | 2018 | 4.8 | T
54 | 15.337 | 158 | 52.198 | 54.2556 | -158.87 | 2138 | 26.7 | T
54 | 15.583 | 158 | 52.113 | 54.2597 | -158.8685 | 2337 | 38.8 | C
54 | 15.596 | 158 | 52.131 | 54.2599 | -158.8689 | 2339 | 76.4 | C | Depth | 2023
54 | 15.527 | 158 | 52.072 | 54.2588 | -158.8679 | 2283 | 116.7 | C | Optimized depth
54 | 15.24 | 158 | 52.419 | 54.254 | -158.8736 | 2310 | 118.3 | T | Settle location offset (from drop point) |  | 096m S | 259m W
54 | 15.141 | 158 | 52.216 | 54.2523 | -158.8703 | 2389 | 118.5 | T | Settle location coordinates (aprox) |  | 54.2495 | -158.872
54 | 15.07 | 158 | 51.125 | 54.2512 | -158.8521 | 2427 | 121.4 | T
54 | 15.04 | 158 | 51.107 | 54.2507 | -158.8518 | 2435 | 119.9 | T
54 | 14.97 | 158 | 51.072 | 54.2495 | -158.8512 | 2437 | 190.3 | C
54 | 14.905 | 158 | 51.152 | 54.2484 | -158.8525 | 2392 | 230.1 | C
54 | 14.535 | 158 | 51.864 | 54.2422 | -158.8644 | 2246 | 216.9 | T
54 | 14.446 | 158 | 51.996 | 54.2408 | -158.8666 | 2283 | 214.3 | T
54 | 14.428 | 158 | 52.003 | 54.2405 | -158.8667 | 2290 | 221.6 | T
54 | 14.408 | 158 | 52.066 | 54.2401 | -158.8678 | 2292 | 271.3 | T
54 | 14.391 | 158 | 52.129 | 54.2398 | -158.8688 | 2298 | 319.6 | C

## LA22
Lat Deg | Lat Minutes | Long Degrees | Long Minutes | Latitude | Longitude | Range | Heading | Transit or Corner? | Drop Point: | 55.2572 | -155.15
55 | 15.446 | 155 | 9.774 | 55.2574 | -155.1629 | 2250 | 276.7 | T
55 | 15.449 | 155 | 9.827 | 55.2575 | -155.1638 | 2270 | 276.4 | T
55 | 15.452 | 155 | 9.852 | 55.2575 | -155.1642 | 2280 | 276.7 | T
55 | 15.474 | 155 | 9.946 | 55.2579 | -155.1658 | 2310 | 203.4 | C
55 | 15.484 | 155 | 9.957 | 55.2581 | -155.166 | 2313 | 182.5 | C | Depth | 2130
55 | 15.018 | 155 | 9.159 | 55.2503 | -155.1526 | 2310 | 135.4 | C | Optimized depth | 2161
55 | 15.002 | 155 | 9.134 | 55.25 | -155.1522 | 2319 | 135.5 | T | Settle location offset (from drop point) |  | 046m N | 186m W
55 | 14.984 | 155 | 9.013 | 55.2497 | -155.1502 | 2334 | 136.7 | T | Settle location coordinates (aprox) |  | 55.2576 | -155.153
55 | 15.365 | 155 | 8.195 | 55.2561 | -155.1366 | 2405 | 44.5 | T
55 | 15.378 | 155 | 8.17 | 55.2563 | -155.1362 | 2416 | 44.7 | T
55 | 15.382 | 155 | 8.159 | 55.2564 | -155.136 | 2419 | 38.2 | C
55 | 15.382 | 155 | 8.154 | 55.2564 | -155.1359 | 2421 | 27.4 | C
55 | 15.826 | 155 | 8.888 | 55.2638 | -155.1481 | 2288 | 325.1 | T
55 | 15.849 | 155 | 8.924 | 55.2642 | -155.1487 | 2297 | 324.7 | T

## LD42
Lat Deg | Lat Minutes | Long Degrees | Long Minutes | Latitude | Longitude | Range | Heading | Transit or Corner? | Drop Point: | 55.55 | -154.6689
55 | 32.988 | 154 | 39.961 | 55.5498 | -154.666 | 1041 | 71.4 | T
55 | 32.994 | 154 | 39.934 | 55.5499 | -154.6656 | 1051 | 71.1 | T
55 | 33.001 | 154 | 39.901 | 55.55 | -154.665 | 1065 | 71 | T
55 | 33.013 | 154 | 39.852 | 55.5448 | -154.6642 | 1089 | 70.3 | C
55 | 32.691 | 154 | 40.271 | 55.5448 | -154.6712 | 1042 | 284.1 | C | Depth | 969
55 | 32.691 | 154 | 40.319 | 55.5448 | -154.672 | 1130 | 300.4 | C | Optimized depth | 982
55 | 37.766 | 154 | 40.497 | 55.6294 | -154.6749 | 1089 | 335.7 | T | Settle location offset (from drop point) |  | 014m S | 157m W
55 | 32.935 | 154 | 40.669 | 55.5493 | -154.6778 | 1067 | 9.3 | T | Settle location coordinates (aprox) |  | 55.5499 | -154.6714
55 | 32.955 | 154 | 40.673 | 55.5493 | -154.6779 | 1065 | 8.2 | T
55 | 32.97 | 154 | 40.675 | 55.5495 | -154.6779 | 1065 | 8.3 | T
55 | 33.023 | 154 | 40.683 | 55.5504 | -154.6781 | 1068 | 30.6 | C
55 | 33.198 | 154 | 40.357 | 55.5535 | -154.6726 | 1056 | 59 | C
55 | 33.209 | 154 | 40.332 | 55.5535 | -154.6722 | 1062 | 59.4 | T
55 | 33.22 | 154 | 40.306 | 55.5537 | -154.6718 | 1069 | 59.2 | T
55 | 33.246 | 154 | 40.246 | 55.5541 | -154.6708 | 1089 | 69 | T

## LD40
Lat Deg | Lat Minutes | Long Degrees | Long Minutes | Latitude | Longitude | Range | Heading | Transit or Corner? | Drop Point: | 56.3056 | -152.4058
56 | 18.328 | 152 | 24.36 | 56.3055 | -152.406 | 1146 | 31.7
56 | 18.401 | 152 | 24.336 | 56.3067 | -152.4056 | 1183 | 13.7
56 | 18.519 | 152 | 24.309 | 56.3087 | -152.4051 | 1276 | 19.3
56 | 18.683 | 152 | 24.249 | 56.3114 | -152.4041 | 1455 | 19.9
56 | 18.848 | 152 | 24.357 | 56.3141 | -152.4059 | 1623 | 243.6 |  | Depth: 1055
56 | 18.704 | 152 | 24.798 | 56.3117 | -152.4133 | 1429 | 238.3 |  | Optimized depth | 1100
56 | 18.657 | 152 | 24.943 | 56.3109 | -152.4157 | 1406 | 238.4 |  | Settle location offset (from drop point) | 203m S | 271m W
56 | 18.534 | 152 | 25.337 | 56.3089 | -152.4223 | 1460 | 241.2 |  | Settle location coordinates (aprox) | 56.3037 | -152.4102
56 | 18.422 | 152 | 25.7 | 56.307 | -152.4283 | 1635 | 242.1
56 | 18.233 | 152 | 25.917 | 56.3039 | -152.432 | 1734 | 124.5
56 | 18.146 | 152 | 25.751 | 56.3024 | -152.4292 | 1608 | 111.2
56 | 18.105 | 152 | 25.638 | 56.3017 | -152.4273 | 1546 | 111.6
56 | 18.026 | 152 | 25.429 | 56.3004 | -152.4238 | 1427 | 112.9
56 | 17.895 | 152 | 25.076 | 56.2983 | -152.4179 | 1341 | 111.4
56 | 17.836 | 152 | 24.93 | 56.2973 | -152.4155 | 1348 | 110.7
56 | 17.717 | 152 | 24.594 | 56.2953 | -152.4099 | 1449 | 113.3
56 | 17.623 | 152 | 24.36 | 56.2937 | -152.406 | 1601 | 96.8
56 | 17.7 | 152 | 24.169 | 56.295 | -152.4028 | 1538 | 45.6
56 | 17.833 | 152 | 23.933 | 56.2972 | -152.3989 | 1498 | 44.8
56 | 17.996 | 152 | 23.64 | 56.2999 | -152.394 | 1559 | 44
56 | 18.04 | 152 | 23.572 | 56.3007 | -152.3929 | 1580 | 5.1
56 | 18.078 | 152 | 23.681 | 56.3013 | -152.3947 | 1476 | 311.6
56 | 18.115 | 152 | 23.808 | 56.3019 | -152.3968 | 1387 | 316.1

## LD38
Lat Deg | Lat Minutes | Long Degrees | Long Minutes | Latitude | Longitude | Range | Heading | Transit or Corner? | Drop Point: | 55.1648 | -151.6776
55 | 10.537 | 151 | 40.733 | 55.1756 | -151.6789 | 4231 | 324 | T
55 | 10.556 | 151 | 40.744 | 55.1759 | -151.6791 | 4241 | 300.5 | T
55 | 10.566 | 151 | 40.765 | 55.1761 | -151.6794 | 4246 | 286.1 | T
55 | 10.002 | 151 | 41.47 | 55.1662 | -151.6912 | 4177 | 226.5 | C
55 | 9.97 | 151 | 41.516 | 55.1662 | -151.6919 | 4188 | 225.6 | C | Depth | 4048
55 | 9.932 | 151 | 41.57 | 55.1655 | -151.6928 | 4202 | 226.4 | C | Optimized depth |  | 4053
55 | 9.811 | 151 | 41.681 | 55.1635 | -151.6947 | 4231 | 140.7 | T | Settle location offset (from drop point) |  | 010m N | 125m E
55 | 9.361 | 151 | 40.759 | 55.1553 | -151.6793 | 4182 | 130.1 | T | Settle location coordinates (aprox) |  | 55.1649 | -151.6756
55 | 9.321 | 151 | 40.674 | 55.1553 | -151.6779 | 4194 | 118 | T
55 | 9.3 | 151 | 40.611 | 55.155 | -151.6769 | 4201 | 95 | T
55 | 9.87 | 151 | 39.617 | 55.1645 | -151.6603 | 4169 | 23.9 | C
55 | 9.888 | 151 | 39.595 | 55.1651 | -151.6599 | 4183 | 356.1 | C
55 | 9.906 | 151 | 39.587 | 55.1651 | -151.6598 | 4179 | 327.1 | T

## LD37
Lat Deg | Lat Minutes | Long Degrees | Long Minutes | Latitude | Longitude | Range | Heading | Transit or Corner? | Drop Point: | 55.6757 | -151.0997
55 | 40.395 | 151 | 6.039 | 55.6733 | -151.1007 | 4832 | 176 | T
55 | 39.954 | 151 | 5.983 | 55.6659 | -151.0997 | 4959 | 216.8 | C
55 | 39.929 | 151 | 6.007 | 55.6655 | -151.1001 | 4969 | 234.6 | C
55 | 39.908 | 151 | 6.046 | 55.6651 | -151.1008 | 4978 | 255.1 | C
55 | 40.415 | 151 | 6.984 | 55.6736 | -151.1164 | 5118 | 326.3 | C | Depth | 4824
55 | 40.455 | 151 | 7.035 | 55.6743 | -151.1173 | 4938 | 347.5 | C | Optimized depth | 4818
55 | 40.486 | 151 | 7.055 | 55.6748 | -151.1176 | 4939 | 17.3 | C | Settle location offset (from drop point) | 082m N | 051 m W
55 | 40.52 | 151 | 7.041 | 55.6753 | -151.1173 | 4931 | 65.7 | C | Settle location coordinates (aprox) | 55.6764 | -151.1005
55 | 41.065 | 151 | 6.131 | 55.6844 | -151.1022 | 4905 | 41.4 | C
55 | 41.119 | 151 | 6.012 | 55.6853 | -151.1002 | 4919 | 103.6 | C
55 | 41.114 | 151 | 5.953 | 55.6852 | -151.0992 | 4915 | 125.6 | C
55 | 40.578 | 151 | 5.012 | 55.6763 | -151.0835 | 4935 | 159.2 | C
55 | 40.559 | 151 | 4.995 | 55.676 | -151.0832 | 4938 | 173.3 | C
55 | 40.541 | 151 | 4.986 | 55.6757 | -151.0831 | 4941 | 182.9 | C

## LD24
Lat Deg | Lat Minutes | Long Degrees | Long Minutes | Latitude | Longitude | Range | Heading | Transit or Corner? | Drop Point: | 56.0332 | -150.2
56 | 1.954 | 150 | 12.156 | 56.0326 | -150.2026 | 4801 | 170.5 | T
56 | 1.803 | 150 | 12.126 | 56.0301 | -150.2021 | 4912 | 162.7 | T
56 | 1.431 | 150 | 12.006 | 56.0239 | -150.2001 | 5009 | 163.3 | T
56 | 1.377 | 150 | 12.006 | 56.0245 | -150.2001 | 5025 | 270.3 | C
56 | 1.467 | 150 | 12.261 | 56.0245 | -150.2044 | 4998 | 310.1 | C | Depth | 4912
56 | 1.86 | 150 | 12.923 | 56.031 | -150.2154 | 4998 | 320.9 | C | Optimized depth |  | 4900
56 | 2.053 | 150 | 13.194 | 56.0342 | -150.2199 | 5055 | 46.7 | T | Settle location offset (from drop point) |  | 009m S | 025m W
56 | 2.225 | 150 | 12.904 | 56.0438 | -150.2151 | 5009 | 53.2 | T | Settle location coordinates (aprox) |  | 56.0332 | -150.2004
56 | 2.627 | 150 | 12.049 | 56.0438 | -150.2008 | 5046 | 79.7 | T
56 | 2.654 | 150 | 12.007 | 56.0442 | -150.2001 | 5052 | 133.8 | T
56 | 2.575 | 150 | 11.841 | 56.0429 | -150.1974 | 5022 | 134.6 | C
56 | 2.251 | 150 | 11.318 | 56.0375 | -150.1886 | 4879 | 140.9 | C
56 | 2.054 | 150 | 11.042 | 56.0312 | -150.184 | 5010 | 140.8 | T
56 | 1.873 | 150 | 10.801 | 56.0312 | -150.18 | 5068 | 180 | C
56 | 1.863 | 150 | 10.827 | 56.0311 | -150.1805 | 5058 | 287.6 | C
56 | 2.273 | 150 | 11.349 | 56.0379 | -150.1892 | 5057 | 140.3 | T
56 | 1.906 | 150 | 10.874 | 56.0318 | -150.1812 | 5046 | 317.2 | C

## LA39
Lat Deg | Lat Minutes | Long Degrees | Long Minutes | Latitude | Longitude | Range | Heading | Transit or Corner? | Drop Point: | 56.8826 | -150.9997
56 | 52.963 | 150 | 59.007 | 56.8827 | -150.9835 | 1965 | 238 | T
56 | 52.961 | 150 | 59.013 | 56.8827 | -150.9836 | 1959 | 238.2 | T
56 | 52.534 | 150 | 59.905 | 56.8756 | -150.9984 | 1800 | 302.9 | T
56 | 52.537 | 150 | 59.902 | 56.8817 | -150.9984 | 1801 | 301.7 | C
56 | 52.902 | 151 | 0.888 | 56.8817 | -151.0148 | 1845 | 27 | C | Depth | 1628
56 | 52.91 | 151 | 0.893 | 56.8818 | -151.0149 | 1848 | 35.7 | C | Optimized depth |  | 1644
56 | 52.455 | 151 | 0.156 | 56.8743 | -151.0026 | 1923 | 110.1 | T | Settle location offset (from drop point) |  | 18m N | 86m W
56 | 53.456 | 151 | 0.157 | 56.8909 | -151.0026 | 1923 | 108.7 | T | Settle location coordinates (aprox) |  | 56.8827 | -151.0011

## POBS1
Lat Deg | Lat Minutes | Long Degrees | Long Minutes | Latitude | Longitude | Range | Heading | Transit or Corner? | Drop Point: | 56.8833 | -151.0002
56 | 52.969 | 150 | 59.013 | 56.8828 | -150.9836 | 2079 | 210.3 | T
56 | 52.967 | 150 | 59.011 | 56.8828 | -150.9835 | 2080 | 220.6 | T
56 | 52.525 | 150 | 59.914 | 56.8754 | -150.9986 | 1848 | 309 | T
56 | 52.526 | 150 | 59.915 | 56.8822 | -150.9986 | 1845 | 310.2 | C
56 | 52.929 | 151 | 0.908 | 56.8822 | -151.0151 | 1764 | 46.2 | C | Depth | 1631
56 | 52.936 | 151 | 0.9112 | 56.8823 | -151.0152 | 1764 | 45.2 | C | Optimized depth |  | 1641
56 | 53.449 | 151 | 0.163 | 56.8908 | -151.0027 | 1896 | 110.5 | T | Settle location offset (from drop point) |  | 110m S | 267m W
56 | 53.45 | 151 | 0.16 | 56.8908 | -151.0027 | 1897 | 110 | T | Settle location coordinates (aprox) |  | 56.8824 | -151.0046

## POBS2
Lat Deg | Lat Minutes | Long Degrees | Long Minutes | Latitude | Longitude | Range | Heading | Transit or Corner? | Drop Point: | 56.882 | -151.0007
56 | 52.986 | 150 | 59.051 | 56.8831 | -150.9842 | 2124 | 136.2 | T
56 | 52.981 | 150 | 59.036 | 56.883 | -150.9839 | 2127 | 152.4 | T
56 | 52.517 | 150 | 59.858 | 56.8753 | -150.9976 | 1804 | 270 | T
56 | 52.513 | 150 | 59.893 | 56.8824 | -150.9982 | 1805 | 309.8 | C
56 | 52.945 | 151 | 0.924 | 56.8824 | -151.0154 | 1785 | 46.3 | C | Depth | 1636
56 | 52.947 | 151 | 0.927 | 56.8824 | -151.0154 | 1784 | 49.9 | C | Optimized depth |  | 1655
56 | 53.437 | 151 | 0.194 | 56.8906 | -151.0032 | 2016 | 93.7 | T | Settle location offset (from drop point) |  | 193m S | 276m W
56 | 53.443 | 151 | 0.177 | 56.8907 | -151.0029 | 2020 | 113.4 | T | Settle location coordinates (aprox) |  | 56.8803 | -151.0053